## Krycí list
POLOŽKOVÝ ROZPOČET
Rozpočet |  | A01 | Kanalizace - méněpráce | JKSO
Objekt |  | Název objektu |  | SKP
SO04 |  | Splašková kanalizace |  | Měrná jednotka
Stavba |  | Název stavby |  | Počet jednotek | 0
01 |  | Jevišovice - Síťování Černínská ulice |  | Náklady na m.j. | 0
Projektant |  |  |  | Typ rozpočtu
Zpracovatel projektu |  | 0
Objednatel
Dodavatel |  |  |  | Zakázkové číslo | A2020/1
Rozpočtoval |  |  |  | Počet listů
ROZPOČTOVÉ NÁKLADY
Základní rozpočtové náklady |  |  | Ostatní rozpočtové náklady
| HSV celkem | -1256885.0175 | Ztížené výrobní podmínky |  | 0
Z | PSV celkem | 0 | Oborová přirážka |  | 0
R | M práce celkem | 0 | Přesun stavebních kapacit |  | 0
N | M dodávky celkem | 0 | Mimostaveništní doprava |  | 0
ZRN celkem |  | -1256885.0175 | Zařízení staveniště |  | 0
|  |  | Provoz investora |  | 0
HZS |  | 0 | Kompletační činnost (IČD) |  | 0
ZRN+HZS |  | -1256885.0175 | Ostatní náklady neuvedené |  | 0
ZRN+ost.náklady+HZS |  | -1256885.0175 | Ostatní náklady celkem |  | 0
Vypracoval |  |  | Za zhotovitele | Za objednatele
Jméno : |  |  | Jméno : | Jméno :
Datum : |  |  | Datum : | Datum :
Podpis : |  |  | Podpis: | Podpis:
0
Základ pro DPH |  | 0 | % | -1256885
DPH |  | 0 | % | 0
Základ pro DPH |  | 0 | % | 0
DPH |  | 0 | % | 0
CENA ZA OBJEKT CELKEM |  |  |  | -1256885
Poznámka :

## Rekapitulace
Stavba : |  | 01 Jevišovice - Síťování Černínská ulice |  |  | Rozpočet : | A01
Objekt : |  | SO04 Splašková kanalizace |  |  | Kanalizace - méněpráce
REKAPITULACE STAVEBNÍCH DÍLŮ
| Stavební díl |  | HSV | PSV | Dodávka | Montáž | HZS
1 | Zemní práce |  | -1173227.5075 | 0 | 0 | 0 | 0
3 | Svislé a kompletní konstrukce |  | -689.4 | 0 | 0 | 0 | 0
4 | Vodorovné konstrukce |  | -9338.4 | 0 | 0 | 0 | 0
8 | Trubní vedení |  | -65351.31 | 0 | 0 | 0 | 0
99 | Staveništní přesun hmot |  | -8278.4 | 0 | 0 | 0 | 0
| CELKEM OBJEKT |  | -1256885.0175 | 0 | 0 | 0 | 0
VEDLEJŠÍ ROZPOČTOVÉ NÁKLADY
Název VRN |  |  | Kč | % | Základna |  | Kč
Ztížené výrobní podmínky |  |  | 0 | 0 | -1256885.0175 |  | 0 | 0
Oborová přirážka |  |  | 0 | 0 | -1256885.0175 |  | 0 | 0
Přesun stavebních kapacit |  |  | 0 | 0 | -1256885.0175 |  | 0 | 0
Mimostaveništní doprava |  |  | 0 | 0 | -1256885.0175 |  | 0 | 0
Zařízení staveniště |  |  | 0 | 0 | -1256885.0175 |  | 0 | 1
Provoz investora |  |  | 0 | 0 | -1256885.0175 |  | 0 | 1
Kompletační činnost (IČD) |  |  | 0 | 0 | -1256885.0175 |  | 0 | 2
Rezerva rozpočtu |  |  | 0 | 0 | -1256885.0175 |  | 0 | 2
| CELKEM VRN |  |  |  |  | 0

## Položky
Položkový rozpočet
Stavba : |  | 01 Jevišovice - Síťování Černínská ulice |  | Rozpočet: | A01
Objekt : |  | SO04 Splašková kanalizace |  | Kanalizace - méněpráce
P.č. | Číslo položky | Název položky | MJ | množství | cena / MJ | celkem (Kč)
Díl: | 1 | Zemní práce | [5 empty] | 1
1 | 132201202R00 | Hloubení rýh šířky do 200 cm v hor.3 do 1000 m3 | m3 | -1113.767 | 120 | -133652.04 |  | 2 | 1 | 1 | 1 | 1 | -133652.04 | 0 | 0 | 0 | 0 | 1 | 1 | 0
|  | Odečty: |  |  |  |  | Odečty: | 3
|  | 1000m3 chybný údaj původního výkazu výměr |  |  |  |  | 1000m3 chybný údaj původního výkazu výměr | 3
|  | 113,767m3 za neprovedené přípojky a zkrácení stoky S2 |  |  |  |  | 113,767m3 za neprovedené přípojky a zkrácení stoky S2 | 3
2 | 132201209R00 | Příplatek za lepivost - hloubení rýh 200cm v hor.3 | m3 | -56.934 | 15 | -854.01 |  | 2 | 1 | 1 | 1 | 1 | -854.01 | 0 | 0 | 0 | 0 | 1 | 1 | 0
|  | Odečty: |  |  |  |  | Odečty: | 3
|  | Za neprovedené přípojky a zkrácení stoky S2 (50%) |  |  |  |  | Za neprovedené přípojky a zkrácení stoky S2 (50%) | 3
3 | 132301202R00 | Hloubení rýh šířky do 200 cm v hor.4 do 1000 m3 | m3 | -466.867 | 400 | -186746.8 |  | 2 | 1 | 1 | 1 | 1 | -186746.8 | 0 | 0 | 0 | 0 | 1 | 1 | 0
|  | Výpočet: |  |  |  |  | Výpočet: | 3
|  | 1.Odečet původní kubatury předpokládaného výkopu v místech kde se objevila skála=100m*1,1*3,21=353,1m3 |  |  |  |  | 1.Odečet původní kubatury předpokládaného výkopu v místech kde se objevila skála=100m*1,1*3,21=353,1m3 | 3
|  | 2. Odečet neprovedených výkopů přípojek a zkrácení stoky S2 v zářezu = 113,767m3 |  |  |  |  | 2. Odečet neprovedených výkopů přípojek a zkrácení stoky S2 v zářezu = 113,767m3 | 3
4 | 132301209R00 | Příplatek za lepivost - hloubení rýh 200cm v hor.4 | m3 | -233.4335 | 15 | -3501.5025 |  | 2 | 1 | 1 | 1 | 1 | -3501.5025 | 0 | 0 | 0 | 0 | 1 | 1 | 0
|  | Odečty: |  |  |  |  | Odečty: | 3
|  | Za neprovedené přípojky a zkrácení stoky S2 (50%) |  |  |  |  | Za neprovedené přípojky a zkrácení stoky S2 (50%) | 3
5 | 133301102R00 | Hloubení šachet v hor.4 nad 100 m3 | m3 | -51.41 | 550 | -28275.5 |  | 2 | 1 | 1 | 1 | 1 | -28275.5 | 0 | 0 | 0 | 0 | 1 | 1 | 0
|  | Odečty: |  |  |  |  | Odečty: | 3
|  | Odpočet 3 ks šachet, které jsou součástí kubatur výlomu ve skále |  |  |  |  | Odpočet 3 ks šachet, které jsou součástí kubatur výlomu ve skále | 3
6 | 133301109R00 | Příplatek za lepivost - hloubení šachet v hor.4 | m3 | -25.705 | 65 | -1670.825 |  | 2 | 1 | 1 | 1 | 1 | -1670.825 | 0 | 0 | 0 | 0 | 1 | 1 | 0
|  | Odečty: |  |  |  |  | Odečty: | 3
|  | 50% z položky hloubení šachet v hor.4 |  |  |  |  | 50% z položky hloubení šachet v hor.4 | 3
7 | 151101102R00 | Pažení a rozepření stěn rýh - příložné - hl.do 4 m | m2 | -571.474 | 75 | -42860.55 |  | 2 | 1 | 1 | 1 | 1 | -42860.55 | 0 | 0 | 0 | 0 | 1 | 1 | 0.00086
|  | Odečet: |  |  |  |  | Odečet: | 3
|  | Za neprovedené přípojky na stoce S1 a zkrácení stoky S2 |  |  |  |  | Za neprovedené přípojky na stoce S1 a zkrácení stoky S2 | 3
8 | 151101112R00 | Odstranění pažení stěn rýh - příložné - hl. do 4 m | m2 | -571.474 | 40 | -22858.96 |  | 2 | 1 | 1 | 1 | 1 | -22858.96 | 0 | 0 | 0 | 0 | 1 | 1 | 0
|  | Odečet: |  |  |  |  | Odečet: | 3
|  | Za neprovedené přípojky na stoce S1 a zkrácení stoky S2 |  |  |  |  | Za neprovedené přípojky na stoce S1 a zkrácení stoky S2 | 3
9 | 161101101R00 | Svislé přemístění výkopku z hor.1-4 do 2,5 m | m3 | -41.33 | 45 | -1859.85 |  | 2 | 1 | 1 | 1 | 1 | -1859.85 | 0 | 0 | 0 | 0 | 1 | 1 | 0
|  | Odečet: |  |  |  |  | Odečet: | 3
|  | Za neprovedené přípojky na stoce S1 a zkrácení stoky S2 |  |  |  |  | Za neprovedené přípojky na stoce S1 a zkrácení stoky S2 | 3
10 | 161101102R00 | Svislé přemístění výkopku z hor.1-4 do 4,0 m | m3 | -169.163 | 55 | -9303.965 |  | 2 | 1 | 1 | 1 | 1 | -9303.965 | 0 | 0 | 0 | 0 | 1 | 1 | 0
|  | Odečet: |  |  |  |  | Odečet: | 3
|  | Za neprovedené přípojky na stoce S1 a zkrácení stoky S2 |  |  |  |  | Za neprovedené přípojky na stoce S1 a zkrácení stoky S2 | 3
11 | 162701105R00 | Vodorovné přemístění výkopku z hor.1-4 do 10000 m | m3 | -4122.675 | 100 | -412267.5 |  | 2 | 1 | 1 | 1 | 1 | -412267.5 | 0 | 0 | 0 | 0 | 1 | 1 | 0
|  | Odečtena celá položka: |  |  |  |  | Odečtena celá položka: | 3
|  | Výkopek neodvážen mimo prostor staveniště |  |  |  |  | Výkopek neodvážen mimo prostor staveniště | 3
12 | 162701109R00 | Příplatek k vod. přemístění hor.1-4 za další 1 km | m3 | -14272.1 | 2 | -28544.2 |  | 2 | 1 | 1 | 1 | 1 | -28544.2 | 0 | 0 | 0 | 0 | 1 | 1 | 0
|  | Odečtena celá položka: |  |  |  |  | Odečtena celá položka: | 3
|  | Výkopek neodvážen mimo prostor staveniště |  |  |  |  | Výkopek neodvážen mimo prostor staveniště | 3
13 | 1712012011 | Poplatek za uložení stavebního odpadu - zeminy a kameniva na skládce | t | -1660.815 | 95 | -157777.425 |  | 2 | 1 | 1 | 1 | 1 | -157777.425 | 0 | 0 | 0 | 0 | 1 | 1 | 0
|  | Odečtena celá položka: |  |  |  |  | Odečtena celá položka: | 3
|  | Výkopek neodvážen mimo prostor staveniště |  |  |  |  | Výkopek neodvážen mimo prostor staveniště | 3
14 | 171201201R00 | Uložení sypaniny na skl.-sypanina na výšku přes 2m | m3 | -922.675 | 12 | -11072.1 |  | 2 | 1 | 1 | 1 | 1 | -11072.1 | 0 | 0 | 0 | 0 | 1 | 1 | 0
|  | Odečtena celá položka: |  |  |  |  | Odečtena celá položka: | 3
|  | Výkopek neodvážen mimo prostor staveniště |  |  |  |  | Výkopek neodvážen mimo prostor staveniště | 3
15 | 175101101R00 | Obsyp potrubí strojně sypaninou bez prohození uloženou do 3m | m3 | -51.158 | 180 | -9208.44 |  | 2 | 1 | 1 | 1 | 1 | -9208.44 | 0 | 0 | 0 | 0 | 1 | 1 | 0
|  | Výpočet: |  |  |  |  | Výpočet: | 3
|  | 1.Odečet za neprovedení přípojek=36,3m3 |  |  |  |  | 1.Odečet za neprovedení přípojek=36,3m3 | 3
|  | 2. Odečet za zkrácení stoky S2 = 14,86m3 |  |  |  |  | 2. Odečet za zkrácení stoky S2 = 14,86m3 | 3
16 | 181301115R00 | Rozprostření ornice, rovina, tl.25-30 cm,nad 500m2 | m2 | -1332.08 | 25 | -33302 |  | 2 | 1 | 1 | 1 | 1 | -33302 | 0 | 0 | 0 | 0 | 1 | 1 | 0
|  | Odečtena celá položka. |  |  |  |  | Odečtena celá položka. | 3
17 | 58337310 | Štěrkopísek frakce 0-4 tř.B | t | -102.316 | 100 | -10231.6 |  | 2 | 3 | 1 | 58337310 | 1 | -10231.6 | 0 | 0 | 0 | 0 | 3 | 1 | 1
|  | Výpočet: |  |  |  |  | Výpočet: | 3
|  | 51,158m3x2 |  |  |  |  | 51,158m3x2 | 3
18 | 58344171 | Vhodný zásypový materiál | t | -990.503 | 80 | -79240.24 |  | 2 | 3 | 1 | 58344171 | 1 | -79240.24 | 0 | 0 | 0 | 0 | 3 | 1 | 1
|  | Odečtena celá položka: |  |  |  |  | Odečtena celá položka: | 3
|  | Použit štěrk odtěžený na stavbě |  |  |  |  | Použit štěrk odtěžený na stavbě | 3
| Celkem za | 1 Zemní práce |  |  |  | -1173227.5075 |  | 4 |  |  |  |  | -1173227.5075 | 0 | 0 | 0 | 0
Díl: | 3 | Svislé a kompletní konstrukce | [5 empty] | 1
19 | 360121111R00 | Monitoring stoky jakékoli výšky na nové kanalizaci | m | -15.32 | 45 | -689.4 |  | 2 | 1 | 1 | 1 | 1 | -689.4 | 0 | 0 | 0 | 0 | 1 | 1 | 0.09534
| Celkem za | 3 Svislé a kompletní konstrukce |  |  |  | -689.4 |  | 4 |  |  |  |  | -689.4 | 0 | 0 | 0 | 0
Díl: | 4 | Vodorovné konstrukce | [5 empty] | 1
20 | 451573111R00 | Lože pod potrubí ze štěrkopísku do 63 mm | m3 | -20.752 | 450 | -9338.4 |  | 2 | 1 | 1 | 1 | 1 | -9338.4 | 0 | 0 | 0 | 0 | 1 | 1 | 1.8908
|  | Odečet: |  |  |  |  | Odečet: | 3
|  | 1. Za neprovedené přípojky 14,97m3 |  |  |  |  | 1. Za neprovedené přípojky 14,97m3 | 3
|  | 2. Za zkrácení stoky S2 5,782m3 |  |  |  |  | 2. Za zkrácení stoky S2 5,782m3 | 3
| Celkem za | 4 Vodorovné konstrukce |  |  |  | -9338.4 |  | 4 |  |  |  |  | -9338.4 | 0 | 0 | 0 | 0
Díl: | 8 | Trubní vedení | [5 empty] | 1
21 | 871311111R00 | Montáž kanalizačního potrubí hladkého plnostěn. SN 10 z polypropylenu DN 150 | m | -48.91 | 45 | -2200.95 |  | 2 | 1 | 1 | 1 | 1 | -2200.95 | 0 | 0 | 0 | 0 | 1 | 1 | 0.0001
22 | 871311111R0C | Montáž kanalizačního potrubí hladkého plnostěn. SN 10 z polypropylenu DN 200 | m | -40.6 | 65 | -2639 |  | 2 | 1 | 1 | 1 | 1 | -2639 | 0 | 0 | 0 | 0 | 1 | 1 | 0.0001
23 | 871311111R0D | Montáž kanalizačního potrubí hladkého plnostěn. SN 10 z polypropylenu DN 250 | m | -15.42 | 85 | -1310.7 |  | 2 | 1 | 1 | 1 | 1 | -1310.7 | 0 | 0 | 0 | 0 | 1 | 1 | 0.0001
24 | 877355121R00 | Montáž kolen na kan. potrubí z PP trub DN 150 | kus | -6 | 45 | -270 |  | 2 | 1 | 1 | 1 | 1 | -270 | 0 | 0 | 0 | 0 | 1 | 1 | 7e-05
25 | 877355121R0F | Montáž kolen na kan. potrubí z PP trub DN 200 | kus | -3 | 65 | -195 |  | 2 | 1 | 1 | 1 | 1 | -195 | 0 | 0 | 0 | 0 | 1 | 1 | 7e-05
26 | 877363121R00 | Montáž tvarovek odboč. na kanal. potrubí PP DN 250 | kus | -9 | 350 | -3150 |  | 2 | 1 | 1 | 1 | 1 | -3150 | 0 | 0 | 0 | 0 | 1 | 1 | 4e-05
27 | 28614544 | Trubka kanalizační PP SN 10 DN 150/1000 | m | -49.76 | 276 | -13733.76 |  | 2 | 3 | 1 | 28614544 | 1 | -13733.76 | 0 | 0 | 0 | 0 | 3 | 1 | 0.0029
28 | 28614547 | Trubka kanalizační PP MASTER SN 10 DN 200/1000 | m | -41.3 | 388 | -16024.4 |  | 2 | 3 | 1 | 28614547 | 1 | -16024.4 | 0 | 0 | 0 | 0 | 3 | 1 | 0.0046
29 | 28614552 | Trubka kanalizační PP MASTER SN 10 DN 250/6000 | m | -16.1 | 545 | -8774.5 |  | 2 | 3 | 1 | 28614552 | 1 | -8774.5 | 0 | 0 | 0 | 0 | 3 | 1 | 0.0438
30 | 28651660.D | Koleno kanalizační PP SN 16 - 15° DN 150 | kus | -6 | 155 | -930 |  | 2 | 3 | 1 | 28651660.D | 1 | -930 | 0 | 0 | 0 | 0 | 3 | 1 | 0.00054
31 | 28651660.F | Koleno kanalizační PP SN 16 - 30° DN 150 | kus | -6 | 155 | -930 |  | 2 | 3 | 1 | 28651660.F | 1 | -930 | 0 | 0 | 0 | 0 | 3 | 1 | 0.00054
32 | 28651660.H | Koleno kanalizační PP SN 16 - 15° DN 200 | kus | -1 | 335 | -335 |  | 2 | 3 | 1 | 28651660.H | 1 | -335 | 0 | 0 | 0 | 0 | 3 | 1 | 0.00054
33 | 28651660.I | Koleno kanalizační PP SN 16 - 30° DN 200 | kus | -2 | 335 | -670 |  | 2 | 3 | 1 | 28651660.I | 1 | -670 | 0 | 0 | 0 | 0 | 3 | 1 | 0.00054
34 | 28651763.A | Odbočka kanalizační PP SN 16, DN 250/DN200 | kus | -3 | 1260 | -3780 |  | 2 | 3 | 1 | 28651763.A | 1 | -3780 | 0 | 0 | 0 | 0 | 3 | 1 | 0.003
35 | 28651763.F | Odbočka kanalizační PP SN 16, DN 250/DN160 | kus | -6 | 1105 | -6630 |  | 2 | 3 | 1 | 28651763.F | 1 | -6630 | 0 | 0 | 0 | 0 | 3 | 1 | 0.003
36 | 59224010 | Prstenec ke krytu šachty AR 625x40 62,5x4x10 cm | kus | -1 | 168 | -168 |  | 2 | 3 | 1 | 59224010 | 1 | -168 | 0 | 0 | 0 | 0 | 3 | 1 | 0.023
37 | 59224011 | Prstenec ke krytu šachty AR 625x60 62,5x6x10 cm | kus | -3 | 182 | -546 |  | 2 | 3 | 1 | 59224011 | 1 | -546 | 0 | 0 | 0 | 0 | 3 | 1 | 0.032
38 | 59224012 | Prstenec ke krytu šachty AR 625x80 62,5x8x10 cm | kus | -7 | 205 | -1435 |  | 2 | 3 | 1 | 59224012 | 1 | -1435 | 0 | 0 | 0 | 0 | 3 | 1 | 0.041
39 | 59224013 | Prstenec ke krytu šachty AR 625x100 62,5x10x10 cm | kus | -6 | 229 | -1374 |  | 2 | 3 | 1 | 59224013 | 1 | -1374 | 0 | 0 | 0 | 0 | 3 | 1 | 0.053
40 | 59224013b | Prstenec ke krytu šachty AR 625x100 62,5x12x10 cm | kus | -1 | 255 | -255 |  | 2 | 3 | 1 | 59224013b | 1 | -255 | 0 | 0 | 0 | 0 | 3 | 1 | 0.053
| Celkem za | 8 Trubní vedení |  |  |  | -65351.31 |  | 4 |  |  |  |  | -65351.31 | 0 | 0 | 0 | 0
Díl: | 99 | Staveništní přesun hmot | [5 empty] | 1
41 | 998276101R00 | Přesun hmot, trubní vedení plastová, otevř. výkop | t | -103.48 | 80 | -8278.4 |  | 2 | 1 | 2 | 2 | 1 | -8278.4 | 0 | 0 | 0 | 0 | 1 | 2 | 0
| Celkem za | 99 Staveništní přesun hmot |  |  |  | -8278.4 |  | 4 |  |  |  |  | -8278.4 | 0 | 0 | 0 | 0
-1256885.0175