## Příloha č. 4 ZP
Veřejná zakázka: Doplnění sběru separovaných odpadů ve městě Jevišovice
Zadavatel: Město Jevišovice
Níže uvedená technická specifikace je minimálním požadavkem zadavatele. Uchazeč uvede parametry jím nabízeného zboží nebo uvede ANO.
| Minimální požadované parametry | Technická specifikace zboží
| Nádoba na bioodpad | zde uveďte typové označení nádoby
objem nádoby min. 120 l
nádoba odpovídá normě EN 840-1-5-6
materiál: polyethylen (HDPE)
váha nádoby min. 9 kg
odolnost proti chemickým, biologickým, povětrnostním vlivům a UV záření
odvětrání nádoby zabraňující vnikání dešťové vody
vnitřní stěny hladké
větrací otvory v těle nádoby
horní odklopné víko s madlem
víko, které umožňuje odpařování par
závěs (madlo pro manipulaci)
mřížkový rošt nad dnem nádoby: odklopný, plastový
barva nádoby: žlutá
2 kolečka o průměru min. 200 mm, kovová oska
Nádoba vhodná pro vyprazdňování hřebenovým vyklápěčem svozového vozidla.
Na nádobách bude uveden výrobce a výrobní šarže či datum výroby.
Nádoby budou označeny nápisem „BIO“ nebo „Bioodpad“ a trvanlivou nálepkou se základní informací jaké odpady se prostřednictvím nádoby sbírají.
Cena bez DPH za 1 ks
Cena bez DPH za xxxx ks
DPH 21%
Cena včetně DPH za xxx ks
V ………………. dne ……………………..2016
………………………………………………………………
osoba oprávně za dodavatele jednat